## H-0.15
Item | Category | Part | Original |  |  | Ratio |  | Modified
|  |  | 40%E* | 40%R | 40%HTR
Initial investment | Steam supply module (M$) |  | 0 | 0 | 277.69 |  |  | 0 | 0 | 239.19
|  | Front-end engineering | / | / | 7.56 | ×2/3 |  | / | / | 5.04
|  | Nuclear island engineering | / | / | 168.08 | /2 |  | / | / | 168.08
|  | BOP of Nuclear island | / | / | 33.63 | ×2/3 |  | / | / | 22.42
|  | Plant front area engineering | / | / | 10.41 | ×2/3 |  | / | / | 6.94
|  | First nuclear fuel | / | / | 42.56 | /2 |  | / | / | 21.28
|  | Intermediate heat exchange | / | / | 15.43 | 未修改 |  | / | / | 15.43
| Gasification module (M$) |  | 2791.75 | 2791.75 | 2745.7564 |  |  | 2658.8095 | 2658.8095 | 2615.0061
|  | Reactor system | 771.95 | 771.95 | 771.95 | 200MW/2 | 0.478 | 735.1905 | 735.1905 | 735.1905
|  | Auxiliary equipment | 1513.87 | 1513.87 | 1513.87 | 200MW/2 | 0.275 | 1441.781 | 1441.781 | 1441.781
|  | Steam cycle, external fuel handling | 505.93 | 505.93 | 459.9364 | 200MW/2 | 0.467 | 481.8381 | 481.8381 | 438.0346
| Other Investment (M$) |  | 0 | 0 | 160.823 |  |  |  |  | 125.131 | 364.321
|  | Civil engineering installation and commissioning |  |  | 15.77 |  | 未修改 |  |  | 15.77
|  | Design service and project management |  |  | 122.413 |  | 未修改 |  |  | 122.413
|  | Interest tax insurance and provision |  |  | 22.64 | ×2/3 |  |  |  | 15.0933
[5 empty] | -42.218 | ×2/3 | 退税 |  |  | -28.1453
Fuel-related cost | Nuclear fuel (M$/year) | Pebble fuel elements (per year) | 0 | 0 | 14.4 | *2/3 |  | 0 | 0 | 10.8
| Biomass fuel ($/kg) | moisture, 40% | 0.0225 | 0.0225 | 0.0225 |  |  | 0.03 | 0.03 | 0.03
[8 empty] | 0 | 0 | 0
Operation and maintenance | Salary and Benefits(M$/year) | Steam supply module | 0 | 0 | 5.98 | ×2/3 |  | 0 | 0 | 4.485
|  | Gasification module | 13.98 | 13.98 | 13.98 |  |  | 14.58 | 14.58 | 13.98
| Maintenance | Steam supply module | 0 | 0 | 0.208 |  |  | 0 | 0 | 1.2
| (M$/year) | Gasification module | 25.55 | 25.55 | 25.55 |  |  | 26.55 | 26.55 | 25.55
| Consumables | Water | 2.06 | 2.06 | 2.266 |  |  | 2.06 | 2.06 | 2.266
| (M$/year) | Helium | 0 | 0 | 0.925 |  |  | 0 | 0 | 0.925
|  | RME, active carbon | 50.07 | 50.07 | 50.07 |  |  | 50.07 | 50.07 | 50.07
|  | Electricity | 19.7137 | 2.6968 | 0 |  |  | 397.689 | 170.7977 | 134.8403
| Waste treatment | Medium and low radioactive waste disposal | 0 | 0 | 0.076 |  |  | 0 | 0 | 0.076
| (M$/year) | Spent fuel reprocessing | 0 | 0 | 3.95 |  |  | 0 | 0 | 3.95
|  | Nuclear emergency | 0 | 0 | 0.03 |  |  | 0 | 0 | 0.03
|  | Retirement funds | 0 | 0 | 1.54 |  |  | 0 | 0 | 1.54
| Management cost(M$/year) | Materials expenses | 0 | 0 | 0.648 |  |  | 0 | 0 | 0.648
|  | Other | 11.41 | 11.41 | 11.41 |  |  | 11.41 | 11.41 | 11.41
|  |  | 122.7837 | 105.7668 | 116.633 |  |  | 502.359 | 275.4677 | 250.9703
[8 empty] | 0 | 0 | 0
[7 empty] | LHV | 0 | 0 | 0
|  | flow H2 | 44758 | 37769 | 40365 |  | 241.92 | 44758 | 37769 | 40365 | 每模块产量Nm3
|  |  | 1996126.875 | 1684429.9554 | 1800206.9196 |  |  | 1996126.875 | 1684429.9554 | 1800206.9196 | 每模块产量mol
|  |  | 482903013.6 | 407497294.8 | 435506058 |  |  | 482903013.6 | 407497294.8 | 435506058 | 每模块H2能量kJ
|  | flow CH4 | 11706 | 9888 | 10567 |  | 806.4 | 11706 | 9888 | 10567 | 每模块产量Nm3
|  |  | 86.75% | 86.75% | 86.75% |  |  | 0.8675 | 0.8675 | 0.8675 | 浓度
|  |  | 365578380 | 308802240 | 330007410 |  |  | 365578380 | 308802240 | 330007410 | 每模块产量mol |  | vH2 | Nm3/h | 43704.92
|  |  | 848481393.6 | 716299534.8 | 765513468 |  |  | 848481393.6 | 716299534.8 | 765513468 | 每模块H2能量kJ |  | LHVH2 | kj/Nm3 | 10800
| 输出功率 |  | 235.6893 | 198.9721 | 212.6426 | MW |  | 235.6893 | 198.9721 | 212.6426 |  |  | fai |  | 0.999
|  | Vol%H2 | [5 empty] | 0 | 0 | 0 |  |  | vSNG |  | 11430.13
|  |  | 40% | 40% | 40% |  |  | 40% | 40% | 40% |  |  | lHVCH4 |  | 36000
|  | ¥/kg | 0.1 | 0.1 | 0.1 |  |  | 0.2 | 0.2 | 0.2 |  |  | fai |  | 0.8675
|  | $/kg | 0.01543 | 0.01543 | 0.01543 |  |  | 0.03086 | 0.03086 | 0.03086 |  |  | EP |  | 2301.4002
|  |  | 11524811.7516 | 11524811.7516 | 11524811.7516 |  |  | 23049623.5033 | 23049623.5033 | 23049623.5033 |  |  | LCOE |  | 45.7684
|  |  | 11.5248 | 11.5248 | 11.5248 |  |  | 23.0496 | 23.0496 | 23.0496 |  |  | SCH2 |  | 0.14845
| 燃料成本 |  | 115.2481 | 115.2481 | 129.6481 |  |  | 230.4962 | 230.4962 | 241.2962 |  |  | SCCH4 |  | 0.42971
[8 empty] | 0 | 0 | 0 |  |  | LCOE |  | 46.6784
|  |  | 40%E | 40%R | 40%HTR |  |  | 40%E | 40%R | 40%HTR |  |  | SCH2T |  | 1.376e-05
资本成本 | （折旧） | $/MWh | 8.4607 | 10.022 | 10.6962 | $/MWh |  | 8.0579 | 9.5448 | 9.3959 | 8.784 | 0.61189 | sCCH4T |  | 1.376e-05
| （利率5%） | 0.080243 | 5.1175 | 6.0619 | 6.4696 | $/MWh | 0.080243 | 4.8738 | 5.7732 | 6.1275 | 5.313 | 0.81451 | 0.058278
发展成本 |  |  | 0.84607 | 1.0022 | 1.0696 | $/MWh |  | 0.80579 | 0.95448 | 0.93959
操作成本 |  |  | 7.4422 | 7.5938 | 7.8356 | $/MWh |  | 30.4492 | 19.7779 | 16.8606
进料成本 |  |  | 6.9855 | 8.2745 | 8.71 | $/MWh |  | 13.971 | 16.5491 | 16.2107
总成本 |  |  | 28.852 | 32.9544 | 34.7811 | $/MWh |  | 58.1576 | 52.5995 | 49.5344
|  |  | 186.9841 | 213.5711 | 225.4095 | 元/MWh |  | 376.9079 | 340.8866 | 321.0227
[8 empty] | 0 | 0 | 0
|  | H2 | 16.4208 | 18.7475 | 19.7872 |  |  | 33.0997 | 29.9234 | 28.1805 | 1MWh中H2的成本
|  |  | 3870.2016 | 3730.2343 | 4207.6084 |  |  | 7801.2481 | 5953.9273 | 5992.3732 | 1个模块中H2的成本
|  | 每生产1立方米氢气，煤制氢成本不足1元，而每生产1立方米氢气需要消耗电5.1-5.2千瓦时，虽然可以利用低谷电等价格相对较低的电力，即便按弃风发电价格每千瓦时0.25元计算，风电制氢仅电的成本就为1.25元，没有竞争优势。 | 0.086469 | 0.098764 | 0.10424 | $/Nm3 |  | 0.1743 | 0.15764 | 0.14845 | H2单位体积成本 | 0.14853 | 0.15772
|  | 煤制氢价格低于1元 | 0.56039 | 0.64007 | 0.67555 | 元/Nm3 |  | 1.1296 | 1.0216 | 0.96211 |  | 10.7756
|  | CH4 | [5 empty] | 0 | 0 | 0 |  | 1.6163
|  |  | 12.4312 | 14.2069 | 14.9939 |  |  | 25.0579 | 22.676 | 21.3539 | $/kg | 1.8977 | 1.7164 | 1.6163
|  |  | 2929.9093 | 2826.7788 | 3188.3413 |  |  | 5905.8808 | 4511.8977 | 4540.7579
|  |  | 0.25029 | 0.28588 | 0.30173 | $/Nm3 |  | 0.50452 | 0.4563 | 0.42971
|  | 第一阶梯年用气量为0到216立方米，气价为每立方米3.05元；第二阶梯年用气量为216到336立方米，气价为每立方米3.59元。 | 1.6221 | 1.8527 | 1.9554 | 元/Nm3 |  | 3.2697 | 2.9572 | 2.7849
0.60528

## L-0.04
Item | Category | Part | Original |  |  | Ratio |  | Modified
|  |  | 40%E* | 40%R | 40%HTR |  |  | 40%E* | 40%R | 40%HTR
Initial investment | Steam supply module (M$) |  | 0 | 0 | 277.69 |  |  | 0 | 0 | 239.19
|  | Front-end engineering | / | / | 7.56 | ×2/3 |  | / | / | 5.04
|  | Nuclear island engineering | / | / | 168.08 | /2 |  | / | / | 168.08
|  | BOP of Nuclear island | / | / | 33.63 | ×2/3 |  | / | / | 22.42
|  | Plant front area engineering | / | / | 10.41 | ×2/3 |  | / | / | 6.94
|  | First nuclear fuel | / | / | 42.56 | /2 |  | / | / | 21.28
|  | Intermediate heat exchange | / | / | 15.43 | 未修改 |  | / | / | 15.43
| Gasification module (M$) |  | 2791.75 | 2791.75 | 2745.7564 |  |  | 2658.8095 | 2658.8095 | 2615.0061
|  | Reactor system | 771.95 | 771.95 | 771.95 | 200MW/2 | 0.478 | 735.1905 | 735.1905 | 735.1905
|  | Auxiliary equipment | 1513.87 | 1513.87 | 1513.87 | 200MW/2 | 0.275 | 1441.781 | 1441.781 | 1441.781
|  | Steam cycle, external fuel handling | 505.93 | 505.93 | 459.9364 | 200MW/2 | 0.467 | 481.8381 | 481.8381 | 438.0346
| Other Investment (M$) |  | 0 | 0 | 160.823 |  |  |  |  | 125.131 | 364.321
|  | Civil engineering installation and commissioning |  |  | 15.77 |  | 未修改 |  |  | 15.77
|  | Design service and project management |  |  | 122.413 |  | 未修改 |  |  | 122.413
|  | Interest tax insurance and provision |  |  | 22.64 | ×2/3 |  |  |  | 15.0933
[5 empty] | -42.218 | ×2/3 | 退税 |  |  | -28.1453
Fuel-related cost | Nuclear fuel (M$/year) | Pebble fuel elements (per year) | 0 | 0 | 14.4 | *2/3 |  | 0 | 0 | 10.8
| Biomass fuel ($/kg) | moisture, 40% | 0.0225 | 0.0225 | 0.0225 |  |  | 0.03 | 0.03 | 0.03
[8 empty] | 0 | 0 | 0
Operation and maintenance | Salary and Benefits(M$/year) | Steam supply module | 0 | 0 | 5.98 | ×2/3 |  | 0 | 0 | 4.485
|  | Gasification module | 13.98 | 13.98 | 13.98 |  |  | 14.58 | 14.58 | 13.98
| Maintenance | Steam supply module | 0 | 0 | 0.208 |  |  | 0 | 0 | 1.2
| (M$/year) | Gasification module | 25.55 | 25.55 | 25.55 |  |  | 26.55 | 26.55 | 25.55
| Consumables | Water | 2.06 | 2.06 | 2.266 |  |  | 2.06 | 2.06 | 2.266
| (M$/year) | Helium | 0 | 0 | 0.925 |  |  | 0 | 0 | 0.925
|  | RME, active carbon | 50.07 | 50.07 | 50.07 |  |  | 50.07 | 50.07 | 50.07
|  | Electricity | 19.7137 | 2.6968 | 0 |  |  | 159.0756 | 68.3191 | 53.9361
| Waste treatment | Medium and low radioactive waste disposal | 0 | 0 | 0.076 |  |  | 0 | 0 | 0.076
| (M$/year) | Spent fuel reprocessing | 0 | 0 | 3.95 |  |  | 0 | 0 | 3.95
|  | Nuclear emergency | 0 | 0 | 0.03 |  |  | 0 | 0 | 0.03
|  | Retirement funds | 0 | 0 | 1.54 |  |  | 0 | 0 | 1.54
| Management cost(M$/year) | Materials expenses | 0 | 0 | 0.648 |  |  | 0 | 0 | 0.648
|  | Other | 11.41 | 11.41 | 11.41 |  |  | 11.41 | 11.41 | 11.41
|  |  | 122.7837 | 105.7668 | 116.633 |  |  | 263.7456 | 172.9891 | 170.0661
[8 empty] | 0 | 0 | 0
[7 empty] | LHV | 0 | 0 | 0
|  | flow H2 | 44758 | 37769 | 40365 |  | 241.92 | 44758 | 37769 | 40365
|  |  | 1996126.875 | 1684429.9554 | 1800206.9196 |  |  | 1996126.875 | 1684429.9554 | 1800206.9196
|  |  | 482903013.6 | 407497294.8 | 435506058 |  |  | 482903013.6 | 407497294.8 | 435506058
|  | flow CH4 | 11706 | 9888 | 10567 |  | 806.4 | 11706 | 9888 | 10567
|  |  | 86.75% | 86.75% | 86.75% |  |  | 0.8675 | 0.8675 | 0.8675
|  |  | 365578380 | 308802240 | 330007410 |  |  | 365578380 | 308802240 | 330007410
|  |  | 848481393.6 | 716299534.8 | 765513468 |  |  | 848481393.6 | 716299534.8 | 765513468
| 输出功率 |  | 235.6893 | 198.9721 | 212.6426 | MW |  | 235.6893 | 198.9721 | 212.6426
|  | Vol%H2 | [5 empty] | 0 | 0 | 0
|  |  | 40% | 40% | 40% |  |  | 40% | 40% | 40%
|  | ¥/kg | 0.1 | 0.1 | 0.1 |  |  | 0.2 | 0.2 | 0.2
|  | $/kg | 0.01543 | 0.01543 | 0.01543 |  |  | 0.03086 | 0.03086 | 0.03086
|  |  | 11524811.7516 | 11524811.7516 | 11524811.7516 |  |  | 23049623.5033 | 23049623.5033 | 23049623.5033
|  |  | 11.5248 | 11.5248 | 11.5248 |  |  | 23.0496 | 23.0496 | 23.0496
| 燃料成本 |  | 115.2481 | 115.2481 | 129.6481 |  |  | 230.4962 | 230.4962 | 241.2962
[8 empty] | 0 | 0 | 0
|  |  | 40%E | 40%R | 40%HTR |  |  | 40%E | 40%R | 40%HTR
资本成本 | （折旧） | $/MWh | 8.4607 | 10.022 | 10.6962 | $/MWh |  | 8.0579 | 9.5448 | 9.3959 | 8.784 | 0.61189
| （利率5%） | 0.080243 | 5.1175 | 6.0619 | 6.4696 | $/MWh | 0.080243 | 4.8738 | 5.7732 | 6.1275 | 5.313 | 0.81451 | 0.058278
发展成本 |  |  | 0.84607 | 1.0022 | 1.0696 | $/MWh |  | 0.80579 | 0.95448 | 0.93959
操作成本 |  |  | 7.4422 | 7.5938 | 7.8356 | $/MWh |  | 15.9863 | 12.4202 | 11.4253
进料成本 |  |  | 6.9855 | 8.2745 | 8.71 | $/MWh |  | 13.971 | 16.5491 | 16.2107
总成本 |  |  | 28.852 | 32.9544 | 34.7811 | $/MWh |  | 43.6947 | 45.2417 | 44.0991 |  |  | 0.14845 | 1.6163 | 10.8877
|  |  | 186.9841 | 213.5711 | 225.4095 | 元/MWh |  | 283.1764 | 293.2027 | 285.7977
[8 empty] | 0 | 0 | 0
|  | H2 | 16.4208 | 18.7475 | 19.7872 |  |  | 24.8683 | 25.7377 | 25.0883
|  |  | 3870.2016 | 3730.2343 | 4207.6084 |  |  | 5861.1916 | 5121.0801 | 5334.8452
|  | 每生产1立方米氢气，煤制氢成本不足1元，而每生产1立方米氢气需要消耗电5.1-5.2千瓦时，虽然可以利用低谷电等价格相对较低的电力，即便按弃风发电价格每千瓦时0.25元计算，风电制氢仅电的成本就为1.25元，没有竞争优势。 | 0.086469 | 0.098764 | 0.10424 | $/Nm3 |  | 0.13095 | 0.13559 | 0.13217 | $/kg | 1.4258 | 1.4763 | 1.439
|  | 煤制氢价格低于1元 | 0.56039 | 0.64007 | 0.67555 | 元/Nm3 |  | 0.84868 | 0.87873 | 0.85654
|  | CH4 | [5 empty] | 0 | 0 | 0
|  |  | 12.4312 | 14.2069 | 14.9939 |  |  | 18.8264 | 19.5041 | 19.0108
|  |  | 2929.9093 | 2826.7788 | 3188.3413 |  |  | 4437.1745 | 3880.7645 | 4042.5119
|  |  | 0.25029 | 0.28588 | 0.30173 | $/Nm3 |  | 0.37905 | 0.39247 | 0.38256
|  | 第一阶梯年用气量为0到216立方米，气价为每立方米3.05元；第二阶梯年用气量为216到336立方米，气价为每立方米3.59元。 | 1.6221 | 1.8527 | 1.9554 | 元/Nm3 |  | 2.4566 | 2.5435 | 2.4793
0.60528